## 시트1
[12 empty] | 64 | 32 | 0 - 31
메인 | 지연 | 1 | 지연 연산자 |  | delay_ | input | [5 empty] | 우측 상수화 | 좌측 상수화 | 연산 기호
| 연산 | 2 | 산술 연산자 |  | numer | return | input | input | 연산 번호 | + - * / % |  |  |  | 1 - 5 | / % 은 후행이 0일시 계산 안함
|  | 3 | 조건 연산자 |  | compar | return | input | input | 연산 번호 | == != < <= > >= |  |  |  | 1 - 6
| 분기 | 4 | 지점 반환자 |  | savePoint | v ( 우선 ) |  |  |  |  | 128 | 64 | 32 | 0 - 31 | 32 ( 분기 위치 )
|  | 5 | 조건 분기 |  | jump | 조건 | 이동할 위치 | M으로 |  |  | v 만큼 건너뛰기 | 저장 여부 | !조건 여부 | 저장 포인터 | short 변수
| 정의 | 6 | 대입 연산자 |  | defineval | reutrn | char * 4 |  | 선행 &64 | 후행 &64 | 후행 !&64 | 64 | 32
| 복합분기 | 7 | 복합 분기 |  | fun | v |  |  | 지점 기록 | 복귀 | 호출 | & ? 선언 : 호출 | short 변수
|  | 9 | 엔드
아두이노 | 입출력 | 17 | pinMode |  |  | pin | mode
|  | 18 | digitalRead |  |  | pin | output
|  | 19 | digitalWrite |  |  | pin | input
|  | 20 | analogRead |  |  | pin | output
|  | 21 | analogWrite |  |  | pin | input
|  | 22 | tone |  |  | pin | output | delay
|  | 23 | noTone |  |  | pin
기타 | 저장 할것 | 포인터 | int++ | void++ | 기타 2 |  | 각 함수에 대해서 직접 입력한다 |  |  | fun( a, b, c , d, e )
|  |  | 변수 | 함수 |  |  | void setup() void loop()에 대해서는 예외
|  | 연산식 | +, -, *, /, %, = |  |  |  | 구조는는 |  | 3부
|  | 인수 | 함수 뒤에 | [5 empty] | 선언부 | 아무것도 안 읽는 상태
[9 empty] | setup: | void setup() 읽고 { 로 시작 }로 끝
[9 empty] | loop: | void loop() 읽고 { 로 시작 }로 끝
goto: loop
[9 empty] | 후언부 | loop 끝나고도 남은 부분 |  | {}는 무시